## FE_REV1_AC_CPL_ATTN_OFF
Freq [MHz] | Vpp | dBv | Buffer | Normalized | Control dBv | Final Buffer Gain
1 | 0.082563 | -1.6643 | -0.50429 | 0.49571 | 0 | 0.49571
2 | 0.082484 | -1.6726 | -0.51261 | 0.48739 | 0.086427 | 0.40097
3 | 0.080547 | -1.879 | -0.71901 | 0.28099 | -0.17548 | 0.45647
4 | 0.080125 | -1.9246 | -0.76464 | 0.23536 | -0.17548 | 0.41084
5 | 0.081195 | -1.8094 | -0.64941 | 0.35059 | 0 | 0.35059
6 | 0.082438 | -1.6775 | -0.51745 | 0.48255 | 0.086427 | 0.39612
7 | 0.08132 | -1.7961 | -0.63605 | 0.36395 | 0.086427 | 0.27752
8 | 0.080602 | -1.8731 | -0.71308 | 0.28692 | 0 | 0.28692
9 | 0.080266 | -1.9094 | -0.74937 | 0.25063 | 0 | 0.25063
10 | 0.077875 | -2.172 | -1.012 | -0.012039 | -0.26457 | 0.25253
11 | 0.077352 | -2.2306 | -1.0706 | -0.070569 | -0.26457 | 0.194
12 | 0.077117 | -2.257 | -1.097 | -0.096997 | -0.26457 | 0.16757
13 | 0.077609 | -2.2018 | -1.0418 | -0.041758 | -0.17548 | 0.13372
14 | 0.076688 | -2.3055 | -1.1455 | -0.14545 | -0.26457 | 0.11911
15 | 0.077188 | -2.249 | -1.089 | -0.089004 | -0.17548 | 0.086474
16 | 0.077477 | -2.2165 | -1.0565 | -0.056544 | -0.17548 | 0.11893
17 | 0.076375 | -2.341 | -1.181 | -0.18098 | -0.26457 | 0.08359
18 | 0.075906 | -2.3945 | -1.2345 | -0.23448 | -0.26457 | 0.030087
19 | 0.075284 | -2.4659 | -1.3059 | -0.30595 | -0.26457 | -0.041381
20 | 0.075664 | -2.4222 | -1.2622 | -0.26221 | -0.17548 | -0.086736
21 | 0.075883 | -2.3971 | -1.2371 | -0.23711 | -0.17548 | -0.061632
22 | 0.075938 | -2.3908 | -1.2308 | -0.23082 | -0.17548 | -0.055338
23 | 0.075508 | -2.4401 | -1.2801 | -0.28014 | -0.17548 | -0.10466
24 | 0.074812 | -2.5206 | -1.3606 | -0.36057 | -0.17548 | -0.1851
25 | 0.075508 | -2.4401 | -1.2801 | -0.28014 | -0.17548 | -0.10466
26 | 0.074878 | -2.5129 | -1.3529 | -0.35292 | -0.26457 | -0.08835
27 | 0.074391 | -2.5696 | -1.4096 | -0.40959 | -0.087296 | -0.3223
28 | 0.074731 | -2.53 | -1.37 | -0.36998 | -0.17548 | -0.19451
29 | 0.074294 | -2.5809 | -1.4209 | -0.42093 | -0.26457 | -0.15636
30 | 0.073622 | -2.6598 | -1.4998 | -0.49985 | -0.17548 | -0.32437
31 | 0.074187 | -2.5934 | -1.4334 | -0.43344 | -0.26457 | -0.16888
32 | 0.073675 | -2.6536 | -1.4936 | -0.4936 | -0.17548 | -0.31812
33 | 0.073894 | -2.6278 | -1.4678 | -0.46782 | -0.26457 | -0.20325
34 | 0.072756 | -2.7626 | -1.6026 | -0.60262 | -0.17548 | -0.42715
35 | 0.072987 | -2.7351 | -1.5751 | -0.57509 | -0.17548 | -0.39961
36 | 0.072169 | -2.833 | -1.673 | -0.67299 | -0.17548 | -0.49751
37 | 0.072456 | -2.7985 | -1.6385 | -0.63851 | -0.087296 | -0.55122
38 | 0.071837 | -2.873 | -1.713 | -0.71304 | -0.17548 | -0.53756
39 | 0.071534 | -2.9097 | -1.7497 | -0.74975 | -0.17548 | -0.57427
40 | 0.071075 | -2.9657 | -1.8057 | -0.80566 | -0.087296 | -0.71837
41 | 0.070766 | -3.0035 | -1.8435 | -0.84351 | -0.087296 | -0.75621
42 | 0.07105 | -2.9687 | -1.8087 | -0.80872 | -0.17548 | -0.63324
43 | 0.070947 | -2.9813 | -1.8213 | -0.82132 | -0.17548 | -0.64584
44 | 0.070725 | -3.0085 | -1.8485 | -0.84854 | -0.17548 | -0.67306
45 | 0.070791 | -3.0004 | -1.8404 | -0.84044 | -0.17548 | -0.66496
46 | 0.070647 | -3.0181 | -1.8581 | -0.85813 | -0.17548 | -0.68265
47 | 0.070316 | -3.0589 | -1.8989 | -0.89892 | -0.17548 | -0.72344
48 | 0.070516 | -3.0342 | -1.8742 | -0.87425 | -0.17548 | -0.69877
49 | 0.070262 | -3.0656 | -1.9056 | -0.90559 | -0.17548 | -0.73011
50 | 0.070422 | -3.0458 | -1.8858 | -0.88583 | -0.17548 | -0.71035
51 | 0.070362 | -3.0532 | -1.8932 | -0.89324 | -0.17548 | -0.71776
52 | 0.070462 | -3.0409 | -1.8809 | -0.8809 | -0.17548 | -0.70542
53 | 0.070166 | -3.0775 | -1.9175 | -0.91747 | -0.17548 | -0.74199
54 | 0.070294 | -3.0616 | -1.9016 | -0.90163 | -0.17548 | -0.72616
55 | 0.069534 | -3.1561 | -1.9961 | -0.99606 | -0.087296 | -0.90876
56 | 0.069931 | -3.1066 | -1.9466 | -0.94661 | -0.087296 | -0.85931
57 | 0.069216 | -3.1959 | -2.0359 | -1.0359 | -0.087296 | -0.94857
58 | 0.069022 | -3.2202 | -2.0602 | -1.0602 | 0 | -1.0602
59 | 0.069437 | -3.1682 | -2.0082 | -1.0082 | -0.087296 | -0.92088
60 | 0.069709 | -3.1342 | -1.9742 | -0.97422 | -0.087296 | -0.88693
61 | 0.069244 | -3.1924 | -2.0324 | -1.0324 | -0.087296 | -0.94506
62 | 0.068659 | -3.2661 | -2.1061 | -1.1061 | -0.087296 | -1.0188
63 | 0.068925 | -3.2325 | -2.0725 | -1.0725 | -0.087296 | -0.98517
64 | 0.069384 | -3.1748 | -2.0148 | -1.0148 | 0 | -1.0148
65 | 0.06885 | -3.2419 | -2.0819 | -1.0819 | -0.087296 | -0.99463
66 | 0.069187 | -3.1995 | -2.0395 | -1.0395 | -0.087296 | -0.95221
67 | 0.069059 | -3.2156 | -2.0556 | -1.0556 | -0.087296 | -0.9683
68 | 0.068556 | -3.2791 | -2.1191 | -1.1191 | -0.087296 | -1.0318
69 | 0.068856 | -3.2412 | -2.0812 | -1.0812 | -0.17548 | -0.90569
70 | 0.068328 | -3.308 | -2.148 | -1.148 | -0.17548 | -0.97255
71 | 0.067856 | -3.3682 | -2.2082 | -1.2082 | -0.17548 | -1.0328
72 | 0.067394 | -3.4276 | -2.2676 | -1.2676 | -0.26457 | -1.003
73 | 0.067953 | -3.3558 | -2.1958 | -1.1958 | -0.17548 | -1.0203
74 | 0.067903 | -3.3622 | -2.2022 | -1.2022 | -0.26457 | -0.93766
75 | 0.067216 | -3.4505 | -2.2905 | -1.2905 | -0.17548 | -1.1151
76 | 0.066853 | -3.4976 | -2.3376 | -1.3376 | -0.17548 | -1.1621
77 | 0.067162 | -3.4575 | -2.2975 | -1.2975 | -0.17548 | -1.122
78 | 0.067328 | -3.4361 | -2.2761 | -1.2761 | -0.26457 | -1.0115
79 | 0.067522 | -3.4111 | -2.2511 | -1.2511 | -0.17548 | -1.0756
80 | 0.066931 | -3.4875 | -2.3275 | -1.3275 | -0.17548 | -1.152
81 | 0.067372 | -3.4304 | -2.2704 | -1.2704 | -0.26457 | -1.0058
82 | 0.066291 | -3.5709 | -2.4109 | -1.4109 | -0.26457 | -1.1463
83 | 0.066403 | -3.5562 | -2.3962 | -1.3962 | -0.17548 | -1.2208
84 | 0.065684 | -3.6508 | -2.4908 | -1.4908 | -0.35458 | -1.1362
85 | 0.065956 | -3.6149 | -2.4549 | -1.4549 | -0.26457 | -1.1903
86 | 0.065222 | -3.7121 | -2.5521 | -1.5521 | -0.26457 | -1.2876
87 | 0.065287 | -3.7035 | -2.5435 | -1.5435 | -0.35458 | -1.1889
88 | 0.065206 | -3.7142 | -2.5542 | -1.5542 | -0.35458 | -1.1997
89 | 0.064622 | -3.7924 | -2.6324 | -1.6324 | -0.44553 | -1.1869
90 | 0.064675 | -3.7853 | -2.6253 | -1.6253 | -0.44553 | -1.1797
91 | 0.064237 | -3.8443 | -2.6843 | -1.6843 | -0.44553 | -1.2388
92 | 0.06455 | -3.8021 | -2.6421 | -1.6421 | -0.35458 | -1.2875
93 | 0.064234 | -3.8447 | -2.6847 | -1.6847 | -0.35458 | -1.3301
94 | 0.064297 | -3.8362 | -2.6762 | -1.6762 | -0.35458 | -1.3216
95 | 0.064212 | -3.8477 | -2.6877 | -1.6877 | -0.35458 | -1.3331
96 | 0.063903 | -3.8896 | -2.7296 | -1.7296 | -0.35458 | -1.375
97 | 0.063662 | -3.9224 | -2.7624 | -1.7624 | -0.26457 | -1.4978
98 | 0.063781 | -3.9062 | -2.7462 | -1.7462 | -0.35458 | -1.3916
99 | 0.063387 | -3.96 | -2.8 | -1.8 | -0.26457 | -1.5354
100 | 0.062941 | -4.0213 | -2.8613 | -1.8613 | -0.17548 | -1.6858
101 | 0.062919 | -4.0244 | -2.8644 | -1.8644 | -0.17548 | -1.6889
102 | 0.062659 | -4.0603 | -2.9003 | -1.9003 | -0.17548 | -1.7249
103 | 0.062247 | -4.1176 | -2.9576 | -1.9576 | -0.17548 | -1.7822
104 | 0.061909 | -4.1649 | -3.0049 | -2.0049 | -0.17548 | -1.8294
105 | 0.061616 | -4.2061 | -3.0461 | -2.0461 | -0.17548 | -1.8707
106 | 0.061625 | -4.2049 | -3.0449 | -2.0449 | -0.17548 | -1.8694
107 | 0.061462 | -4.2279 | -3.0679 | -2.0679 | -0.17548 | -1.8924
108 | 0.060812 | -4.3202 | -3.1602 | -2.1602 | -0.17548 | -1.9847
109 | 0.0605 | -4.3649 | -3.2049 | -2.2049 | -0.17548 | -2.0294
110 | 0.060284 | -4.396 | -3.236 | -2.236 | -0.26457 | -1.9714
111 | 0.059841 | -4.46 | -3.3 | -2.3 | -0.26457 | -2.0355
112 | 0.0599 | -4.4515 | -3.2915 | -2.2915 | -0.26457 | -2.0269
113 | 0.059275 | -4.5426 | -3.3826 | -2.3826 | -0.26457 | -2.118
114 | 0.059112 | -4.5665 | -3.4065 | -2.4065 | -0.26457 | -2.1419
115 | 0.058575 | -4.6458 | -3.4858 | -2.4858 | -0.26457 | -2.2212
116 | 0.058319 | -4.6838 | -3.5238 | -2.5238 | -0.26457 | -2.2592
117 | 0.058069 | -4.7211 | -3.5611 | -2.5611 | -0.26457 | -2.2965
118 | 0.057791 | -4.7628 | -3.6028 | -2.6028 | -0.26457 | -2.3382
119 | 0.057466 | -4.8118 | -3.6518 | -2.6518 | -0.26457 | -2.3872
120 | 0.056787 | -4.915 | -3.755 | -2.755 | -0.26457 | -2.4905
121 | 0.056981 | -4.8854 | -3.7254 | -2.7254 | -0.26457 | -2.4608
122 | 0.056509 | -4.9576 | -3.7976 | -2.7976 | -0.26457 | -2.5331
123 | 0.056016 | -5.0338 | -3.8738 | -2.8738 | -0.26457 | -2.6092
124 | 0.055581 | -5.1015 | -3.9415 | -2.9415 | -0.26457 | -2.6769
125 | 0.055447 | -5.1224 | -3.9624 | -2.9624 | -0.26457 | -2.6979
126 | 0.055203 | -5.1607 | -4.0007 | -3.0007 | -0.26457 | -2.7362
127 | 0.054778 | -5.2279 | -4.0679 | -3.0679 | -0.26457 | -2.8033
128 | 0.054459 | -5.2786 | -4.1186 | -3.1186 | -0.26457 | -2.854
129 | 0.054231 | -5.315 | -4.155 | -3.155 | -0.35458 | -2.8005
130 | 0.053806 | -5.3834 | -4.2234 | -3.2234 | -0.35458 | -2.8688
131 | 0.053794 | -5.3853 | -4.2253 | -3.2253 | -0.35458 | -2.8707
132 | 0.053262 | -5.4717 | -4.3117 | -3.3117 | -0.35458 | -2.9571
133 | 0.053219 | -5.4787 | -4.3187 | -3.3187 | -0.35458 | -2.9641
134 | 0.052747 | -5.556 | -4.396 | -3.396 | -0.44553 | -2.9505
135 | 0.052728 | -5.5592 | -4.3992 | -3.3992 | -0.44553 | -2.9536
136 | 0.05235 | -5.6217 | -4.4617 | -3.4617 | -0.44553 | -3.0161
137 | 0.051834 | -5.7077 | -4.5477 | -3.5477 | -0.44553 | -3.1022
138 | 0.051628 | -5.7423 | -4.5823 | -3.5823 | -0.44553 | -3.1368
139 | 0.051097 | -5.8321 | -4.6721 | -3.6721 | -0.44553 | -3.2266
140 | 0.051003 | -5.8481 | -4.6881 | -3.6881 | -0.53744 | -3.1506
141 | 0.050519 | -5.9309 | -4.7709 | -3.7709 | -0.53744 | -3.2335
142 | 0.050487 | -5.9364 | -4.7764 | -3.7764 | -0.53744 | -3.239
143 | 0.049978 | -6.0244 | -4.8644 | -3.8644 | -0.53744 | -3.327
144 | 0.049847 | -6.0472 | -4.8872 | -3.8872 | -0.44553 | -3.4417
145 | 0.049197 | -6.1612 | -5.0012 | -4.0012 | -0.53744 | -3.4638
146 | 0.048953 | -6.2044 | -5.0444 | -4.0444 | -0.53744 | -3.507
147 | 0.048516 | -6.2823 | -5.1223 | -4.1223 | -0.63034 | -3.492
148 | 0.048716 | -6.2466 | -5.0866 | -4.0866 | -0.63034 | -3.4562
149 | 0.048456 | -6.293 | -5.133 | -4.133 | -0.63034 | -3.5027
150 | 0.0481 | -6.3571 | -5.1971 | -4.1971 | -0.72424 | -3.4729
151 | 0.04765 | -6.4387 | -5.2787 | -4.2787 | -0.63034 | -3.6484
152 | 0.047787 | -6.4138 | -5.2538 | -4.2538 | -0.53744 | -3.7164
153 | 0.048119 | -6.3537 | -5.1937 | -4.1937 | -0.63034 | -3.5633
154 | 0.047341 | -6.4953 | -5.3353 | -4.3353 | -0.63034 | -3.7049
155 | 0.047437 | -6.4777 | -5.3177 | -4.3177 | -0.63034 | -3.6873
156 | 0.047022 | -6.554 | -5.394 | -4.394 | -0.63034 | -3.7636
157 | 0.047156 | -6.5293 | -5.3693 | -4.3693 | -0.53744 | -3.8318
158 | 0.046544 | -6.6427 | -5.4827 | -4.4827 | -0.63034 | -3.8524
159 | 0.047184 | -6.5241 | -5.3641 | -4.3641 | -0.53744 | -3.8267
160 | 0.046625 | -6.6276 | -5.4676 | -4.4676 | -0.44553 | -4.0221
161 | 0.046425 | -6.665 | -5.505 | -4.505 | -0.53744 | -3.9675
162 | 0.045972 | -6.7501 | -5.5901 | -4.5901 | -0.53744 | -4.0527
163 | 0.046106 | -6.7249 | -5.5649 | -4.5649 | -0.44553 | -4.1193
164 | 0.045675 | -6.8064 | -5.6464 | -4.6464 | -0.44553 | -4.2009
165 | 0.045184 | -6.9003 | -5.7403 | -4.7403 | -0.53744 | -4.2029
166 | 0.044641 | -7.0053 | -5.8453 | -4.8453 | -0.53744 | -4.3079
167 | 0.044659 | -7.0018 | -5.8418 | -4.8418 | -0.53744 | -4.3044
168 | 0.044681 | -6.9975 | -5.8375 | -4.8375 | -0.53744 | -4.3001
169 | 0.043841 | -7.1624 | -6.0024 | -5.0024 | -0.53744 | -4.4649
170 | 0.043709 | -7.1886 | -6.0286 | -5.0286 | -0.53744 | -4.4911
171 | 0.042959 | -7.3389 | -6.1789 | -5.1789 | -0.63034 | -4.5486
172 | 0.043131 | -7.3042 | -6.1442 | -5.1442 | -0.53744 | -4.6068
173 | 0.042684 | -7.3947 | -6.2347 | -5.2347 | -0.63034 | -4.6044
174 | 0.042266 | -7.4802 | -6.3202 | -5.3202 | -0.63034 | -4.6898
175 | 0.041941 | -7.5472 | -6.3872 | -5.3872 | -0.63034 | -4.7569
176 | 0.041856 | -7.5648 | -6.4048 | -5.4048 | -0.63034 | -4.7745
177 | 0.041284 | -7.6844 | -6.5244 | -5.5244 | -0.63034 | -4.894
178 | 0.040822 | -7.7821 | -6.6221 | -5.6221 | -0.63034 | -4.9918
179 | 0.040562 | -7.8376 | -6.6776 | -5.6776 | -0.63034 | -5.0473
180 | 0.040175 | -7.9209 | -6.7609 | -5.7609 | -0.63034 | -5.1305
181 | 0.039619 | -8.0419 | -6.8819 | -5.8819 | -0.63034 | -5.2516
182 | 0.039503 | -8.0674 | -6.9074 | -5.9074 | -0.63034 | -5.2771
183 | 0.039066 | -8.164 | -7.004 | -6.004 | -0.63034 | -5.3737
184 | 0.039259 | -8.1212 | -6.9612 | -5.9612 | -0.63034 | -5.3309
185 | 0.038772 | -8.2296 | -7.0696 | -6.0696 | -0.63034 | -5.4393
186 | 0.038241 | -8.3494 | -7.1894 | -6.1894 | -0.63034 | -5.5591
187 | 0.038137 | -8.3731 | -7.2131 | -6.2131 | -0.63034 | -5.5827
188 | 0.038044 | -8.3943 | -7.2343 | -6.2343 | -0.53744 | -5.6968
189 | 0.037725 | -8.4674 | -7.3074 | -6.3074 | -0.63034 | -5.6771
190 | 0.037162 | -8.598 | -7.438 | -6.438 | -0.53744 | -5.9006
191 | 0.037247 | -8.5782 | -7.4182 | -6.4182 | -0.63034 | -5.7878
192 | 0.036722 | -8.7015 | -7.5415 | -6.5415 | -0.63034 | -5.9111
193 | 0.036712 | -8.7038 | -7.5438 | -6.5438 | -0.53744 | -6.0064
194 | 0.036572 | -8.737 | -7.577 | -6.577 | -0.53744 | -6.0396
195 | 0.036481 | -8.7587 | -7.5987 | -6.5987 | -0.63034 | -5.9683
196 | 0.036156 | -8.8364 | -7.6764 | -6.6764 | -0.63034 | -6.0461
197 | 0.035747 | -8.9352 | -7.7752 | -6.7752 | -0.63034 | -6.1449
198 | 0.035541 | -8.9854 | -7.8254 | -6.8254 | -0.63034 | -6.1951
199 | 0.035837 | -8.9134 | -7.7534 | -6.7534 | -0.63034 | -6.123
200 | 0.035177 | -9.0748 | -7.9148 | -6.9148 | -0.72424 | -6.1906
201 | 0.035361 | -9.0295 | -7.8695 | -6.8695 | -0.53744 | -6.3321
202 | 0.034912 | -9.1405 | -7.9805 | -6.9805 | -0.63034 | -6.3502
203 | 0.035109 | -9.0916 | -7.9316 | -6.9316 | -0.53744 | -6.3942
204 | 0.034762 | -9.1779 | -8.0179 | -7.0179 | -0.53744 | -6.4805
205 | 0.034797 | -9.1692 | -8.0092 | -7.0092 | -0.53744 | -6.4717
206 | 0.034627 | -9.2117 | -8.0517 | -7.0517 | -0.53744 | -6.5143
207 | 0.034505 | -9.2424 | -8.0824 | -7.0824 | -0.53744 | -6.5449
208 | 0.034814 | -9.1649 | -8.0049 | -7.0049 | -0.53744 | -6.4675
209 | 0.034609 | -9.2162 | -8.0562 | -7.0562 | -0.53744 | -6.5188
210 | 0.034683 | -9.1977 | -8.0377 | -7.0377 | -0.53744 | -6.5002
211 | 0.034603 | -9.2177 | -8.0577 | -7.0577 | -0.53744 | -6.5203
212 | 0.034259 | -9.3045 | -8.1445 | -7.1445 | -0.53744 | -6.6071
213 | 0.034209 | -9.3172 | -8.1572 | -7.1572 | -0.53744 | -6.6197
214 | 0.034228 | -9.3124 | -8.1524 | -7.1524 | -0.63034 | -6.522
215 | 0.034047 | -9.3584 | -8.1984 | -7.1984 | -0.53744 | -6.661
216 | 0.033733 | -9.4389 | -8.2789 | -7.2789 | -0.53744 | -6.7415
217 | 0.033875 | -9.4024 | -8.2424 | -7.2424 | -0.63034 | -6.6121
218 | 0.033753 | -9.4338 | -8.2738 | -7.2738 | -0.63034 | -6.6434
219 | 0.033416 | -9.5209 | -8.3609 | -7.3609 | -0.63034 | -6.7306
220 | 0.033678 | -9.4531 | -8.2931 | -7.2931 | -0.63034 | -6.6627
221 | 0.033455 | -9.5108 | -8.3508 | -7.3508 | -0.72424 | -6.6265
222 | 0.033453 | -9.5113 | -8.3513 | -7.3513 | -0.63034 | -6.721
223 | 0.032841 | -9.6717 | -8.5117 | -7.5117 | -0.63034 | -6.8813
224 | 0.032766 | -9.6915 | -8.5315 | -7.5315 | -0.72424 | -6.8073
225 | 0.032509 | -9.7599 | -8.5999 | -7.5999 | -0.63034 | -6.9696
226 | 0.032758 | -9.6937 | -8.5337 | -7.5337 | -0.63034 | -6.9033
227 | 0.032531 | -9.7541 | -8.5941 | -7.5941 | -0.63034 | -6.9637
228 | 0.032181 | -9.848 | -8.688 | -7.688 | -0.63034 | -7.0577
229 | 0.031986 | -9.9008 | -8.7408 | -7.7408 | -0.63034 | -7.1105
230 | 0.031633 | -9.9972 | -8.8372 | -7.8372 | -0.72424 | -7.1129
231 | 0.031491 | -10.0363 | -8.8763 | -7.8763 | -0.72424 | -7.152
232 | 0.031228 | -10.1091 | -8.9491 | -7.9491 | -0.72424 | -7.2249
233 | 0.031337 | -10.0789 | -8.9189 | -7.9189 | -0.63034 | -7.2885
234 | 0.031383 | -10.0661 | -8.9061 | -7.9061 | -0.72424 | -7.1819
235 | 0.030986 | -10.1767 | -9.0167 | -8.0167 | -0.72424 | -7.2924
236 | 0.030644 | -10.2731 | -9.1131 | -8.1131 | -0.72424 | -7.3888
237 | 0.030573 | -10.2932 | -9.1332 | -8.1332 | -0.81917 | -7.3141
238 | 0.030392 | -10.3448 | -9.1848 | -8.1848 | -0.81917 | -7.3656
239 | 0.03018 | -10.4056 | -9.2456 | -8.2456 | -0.81917 | -7.4264
240 | 0.03007 | -10.4373 | -9.2773 | -8.2773 | -0.81917 | -7.4582
241 | 0.029591 | -10.5768 | -9.4168 | -8.4168 | -0.81917 | -7.5976
242 | 0.029722 | -10.5384 | -9.3784 | -8.3784 | -0.81917 | -7.5593
243 | 0.029134 | -10.712 | -9.552 | -8.552 | -0.81917 | -7.7328
244 | 0.02893 | -10.773 | -9.613 | -8.613 | -0.81917 | -7.7939
245 | 0.028673 | -10.8505 | -9.6905 | -8.6905 | -0.81917 | -7.8714
246 | 0.02853 | -10.894 | -9.734 | -8.734 | -0.81917 | -7.9148
247 | 0.028497 | -10.904 | -9.744 | -8.744 | -0.81917 | -7.9248
248 | 0.02795 | -11.0724 | -9.9124 | -8.9124 | -0.72424 | -8.1881
249 | 0.027883 | -11.0932 | -9.9332 | -8.9332 | -0.72424 | -8.209
250 | 0.027887 | -11.092 | -9.932 | -8.932 | -0.72424 | -8.2077
251 | 0.02755 | -11.1976 | -10.0376 | -9.0376 | -0.72424 | -8.3133
252 | 0.027877 | -11.0951 | -9.9351 | -8.9351 | -0.72424 | -8.2108
253 | 0.027316 | -11.2717 | -10.1117 | -9.1117 | -0.72424 | -8.3874
254 | 0.027498 | -11.214 | -10.054 | -9.054 | -0.72424 | -8.3297
255 | 0.027289 | -11.2802 | -10.1202 | -9.1202 | -0.72424 | -8.396
256 | 0.027022 | -11.3657 | -10.2057 | -9.2057 | -0.72424 | -8.4814
257 | 0.026581 | -11.5086 | -10.3486 | -9.3486 | -0.72424 | -8.6243
258 | 0.026687 | -11.474 | -10.314 | -9.314 | -0.72424 | -8.5898
259 | 0.026695 | -11.4714 | -10.3114 | -9.3114 | -0.81917 | -8.4922
260 | 0.026444 | -11.5535 | -10.3935 | -9.3935 | -0.81917 | -8.5743
261 | 0.026255 | -11.6158 | -10.4558 | -9.4558 | -0.81917 | -8.6366
262 | 0.026334 | -11.5897 | -10.4297 | -9.4297 | -0.81917 | -8.6105
263 | 0.025833 | -11.7565 | -10.5965 | -9.5965 | -0.81917 | -8.7773
264 | 0.025609 | -11.8321 | -10.6721 | -9.6721 | -0.81917 | -8.853
265 | 0.025322 | -11.93 | -10.77 | -9.77 | -0.81917 | -8.9509
266 | 0.025278 | -11.9451 | -10.7851 | -9.7851 | -0.81917 | -8.966
267 | 0.025153 | -11.9882 | -10.8282 | -9.8282 | -0.81917 | -9.009
268 | 0.0252 | -11.972 | -10.812 | -9.812 | -0.81917 | -8.9928
269 | 0.025409 | -11.9002 | -10.7402 | -9.7402 | -0.81917 | -8.9211
270 | 0.024894 | -12.0781 | -10.9181 | -9.9181 | -0.81917 | -9.0989
271 | 0.024986 | -12.0461 | -10.8861 | -9.8861 | -0.81917 | -9.0669
272 | 0.025073 | -12.0159 | -10.8559 | -9.8559 | -0.91515 | -8.9407
273 | 0.024547 | -12.2 | -11.04 | -10.04 | -1.0122 | -9.0278
274 | 0.024537 | -12.2036 | -11.0436 | -10.0436 | -1.0122 | -9.0314
275 | 0.024769 | -12.1218 | -10.9618 | -9.9618 | -1.0122 | -8.9496
276 | 0.024561 | -12.1951 | -11.0351 | -10.0351 | -1.0122 | -9.0229
277 | 0.024475 | -12.2255 | -11.0655 | -10.0655 | -1.0122 | -9.0533
278 | 0.024367 | -12.264 | -11.104 | -10.104 | -1.1103 | -8.9936
279 | 0.024347 | -12.2711 | -11.1111 | -10.1111 | -1.1103 | -9.0007
280 | 0.02418 | -12.3309 | -11.1709 | -10.1709 | -1.1103 | -9.0605
281 | 0.024442 | -12.2373 | -11.0773 | -10.0773 | -1.1103 | -8.9669
282 | 0.024614 | -12.1764 | -11.0164 | -10.0164 | -1.1103 | -8.906
283 | 0.024139 | -12.3456 | -11.1856 | -10.1856 | -1.1103 | -9.0753
284 | 0.024112 | -12.3553 | -11.1953 | -10.1953 | -1.1103 | -9.085
285 | 0.024062 | -12.3734 | -11.2134 | -10.2134 | -1.1103 | -9.103
286 | 0.024062 | -12.3734 | -11.2134 | -10.2134 | -1.1103 | -9.103
287 | 0.023961 | -12.4099 | -11.2499 | -10.2499 | -1.1103 | -9.1396
288 | 0.023959 | -12.4106 | -11.2506 | -10.2506 | -1.1103 | -9.1403
289 | 0.023873 | -12.4419 | -11.2819 | -10.2819 | -1.1103 | -9.1715
290 | 0.023877 | -12.4404 | -11.2804 | -10.2804 | -1.1103 | -9.1701
291 | 0.023762 | -12.4823 | -11.3223 | -10.3223 | -1.1103 | -9.212
292 | 0.023609 | -12.5384 | -11.3784 | -10.3784 | -1.1103 | -9.2681
293 | 0.023808 | -12.4655 | -11.3055 | -10.3055 | -1.1103 | -9.1952
294 | 0.023467 | -12.5908 | -11.4308 | -10.4308 | -1.2096 | -9.2212
295 | 0.023291 | -12.6562 | -11.4962 | -10.4962 | -1.2096 | -9.2866
296 | 0.023087 | -12.7326 | -11.5726 | -10.5726 | -1.1103 | -9.4623
297 | 0.02347 | -12.5897 | -11.4297 | -10.4297 | -1.1103 | -9.3194
298 | 0.023122 | -12.7195 | -11.5595 | -10.5595 | -1.2096 | -9.3499
299 | 0.022727 | -12.8692 | -11.7092 | -10.7092 | -1.2096 | -9.4995
300 | 0.022995 | -12.7673 | -11.6073 | -10.6073 | -1.2096 | -9.3977
301 | 0.022819 | -12.8341 | -11.6741 | -10.6741 | -1.31 | -9.364
302 | 0.022837 | -12.8272 | -11.6672 | -10.6672 | -1.31 | -9.3572
303 | 0.022494 | -12.9587 | -11.7987 | -10.7987 | -1.4116 | -9.387
304 | 0.022425 | -12.9854 | -11.8254 | -10.8254 | -1.31 | -9.5153
305 | 0.022503 | -12.9552 | -11.7952 | -10.7952 | -1.31 | -9.4852
306 | 0.021997 | -13.1527 | -11.9927 | -10.9927 | -1.31 | -9.6827
307 | 0.022084 | -13.1184 | -11.9584 | -10.9584 | -1.2096 | -9.7488
308 | 0.021853 | -13.2098 | -12.0498 | -11.0498 | -1.31 | -9.7397
309 | 0.022498 | -12.9571 | -11.7971 | -10.7971 | -1.31 | -9.4871
310 | 0.021864 | -13.2054 | -12.0454 | -11.0454 | -1.31 | -9.7354
311 | 0.022358 | -13.0113 | -11.8513 | -10.8513 | -1.31 | -9.5413
312 | 0.021381 | -13.3994 | -12.2394 | -11.2394 | -1.31 | -9.9294
313 | 0.022144 | -13.0949 | -11.9349 | -10.9349 | -1.31 | -9.6248
314 | 0.021725 | -13.2608 | -12.1008 | -11.1008 | -1.31 | -9.7908
315 | 0.02177 | -13.2428 | -12.0828 | -11.0828 | -1.31 | -9.7728
316 | 0.021486 | -13.3569 | -12.1969 | -11.1969 | -1.4116 | -9.7853
317 | 0.021561 | -13.3266 | -12.1666 | -11.1666 | -1.4116 | -9.755
318 | 0.021189 | -13.4778 | -12.3178 | -11.3178 | -1.5144 | -9.8034
319 | 0.020878 | -13.6062 | -12.4462 | -11.4462 | -1.5144 | -9.9318
320 | 0.02117 | -13.4856 | -12.3256 | -11.3256 | -1.4116 | -9.914
321 | 0.021042 | -13.5383 | -12.3783 | -11.3783 | -1.4116 | -9.9666
322 | 0.020517 | -13.7577 | -12.5977 | -11.5977 | -1.5144 | -10.0833
323 | 0.020491 | -13.7687 | -12.6087 | -11.6087 | -1.5144 | -10.0943
324 | 0.020658 | -13.6982 | -12.5382 | -11.5382 | -1.5144 | -10.0238
325 | 0.020712 | -13.6756 | -12.5156 | -11.5156 | -1.6184 | -9.8971
326 | 0.020537 | -13.7493 | -12.5893 | -11.5893 | -1.5144 | -10.0748
327 | 0.020219 | -13.8848 | -12.7248 | -11.7248 | -1.5144 | -10.2104
328 | 0.020294 | -13.8526 | -12.6926 | -11.6926 | -1.5144 | -10.1782
329 | 0.020095 | -13.9382 | -12.7782 | -11.7782 | -1.6184 | -10.1598
330 | 0.01972 | -14.1019 | -12.9419 | -11.9419 | -1.7237 | -10.2181
331 | 0.019178 | -14.3439 | -13.1839 | -12.1839 | -1.7237 | -10.4602
332 | 0.019283 | -14.2965 | -13.1365 | -12.1365 | -1.6184 | -10.5181
333 | 0.019098 | -14.3802 | -13.2202 | -12.2202 | -1.7237 | -10.4965
334 | 0.019136 | -14.363 | -13.203 | -12.203 | -1.7237 | -10.4793
335 | 0.019191 | -14.338 | -13.178 | -12.178 | -1.6184 | -10.5596
336 | 0.019344 | -14.2691 | -13.1091 | -12.1091 | -1.6184 | -10.4906
337 | 0.019027 | -14.4126 | -13.2526 | -12.2526 | -1.7237 | -10.5289
338 | 0.019325 | -14.2776 | -13.1176 | -12.1176 | -1.8303 | -10.2873
339 | 0.018697 | -14.5646 | -13.4046 | -12.4046 | -1.8303 | -10.5743
340 | 0.01843 | -14.6895 | -13.5295 | -12.5295 | -1.8303 | -10.6992
341 | 0.018603 | -14.6083 | -13.4483 | -12.4483 | -1.7237 | -10.7246
342 | 0.018269 | -14.7657 | -13.6057 | -12.6057 | -1.8303 | -10.7754
343 | 0.018411 | -14.6985 | -13.5385 | -12.5385 | -1.8303 | -10.7082
344 | 0.018392 | -14.7074 | -13.5474 | -12.5474 | -1.9382 | -10.6092
345 | 0.01832 | -14.7415 | -13.5815 | -12.5815 | -1.8303 | -10.7512
346 | 0.018291 | -14.7553 | -13.5953 | -12.5953 | -1.8303 | -10.765
347 | 0.017922 | -14.9323 | -13.7723 | -12.7723 | -1.8303 | -10.942
348 | 0.018528 | -14.6434 | -13.4834 | -12.4834 | -1.8303 | -10.6531
349 | 0.01798 | -14.9042 | -13.7442 | -12.7442 | -1.8303 | -10.9139
350 | 0.017944 | -14.9216 | -13.7616 | -12.7616 | -1.9382 | -10.8234
351 | 0.017825 | -14.9794 | -13.8194 | -12.8194 | -1.8303 | -10.9891
352 | 0.017945 | -14.9211 | -13.7611 | -12.7611 | -1.9382 | -10.8229
353 | 0.017544 | -15.1174 | -13.9574 | -12.9574 | -2.0475 | -10.91
354 | 0.017506 | -15.1363 | -13.9763 | -12.9763 | -1.9382 | -11.0381
355 | 0.017412 | -15.183 | -14.023 | -13.023 | -1.9382 | -11.0848
356 | 0.017262 | -15.2582 | -14.0982 | -13.0982 | -2.0475 | -11.0507
357 | 0.017183 | -15.298 | -14.138 | -13.138 | -2.0475 | -11.0906
358 | 0.016909 | -15.4376 | -14.2776 | -13.2776 | -2.0475 | -11.2302
359 | 0.017112 | -15.334 | -14.174 | -13.174 | -2.1581 | -11.0159
360 | 0.017552 | -15.1135 | -13.9535 | -12.9535 | -2.0475 | -10.906
361 | 0.017319 | -15.2295 | -14.0695 | -13.0695 | -2.1581 | -10.9114
362 | 0.017561 | -15.109 | -13.949 | -12.949 | -2.0475 | -10.9016
363 | 0.017189 | -15.295 | -14.135 | -13.135 | -2.0475 | -11.0875
364 | 0.017211 | -15.2839 | -14.1239 | -13.1239 | -2.1581 | -10.9658
365 | 0.016645 | -15.5743 | -14.4143 | -13.4143 | -2.1581 | -11.2562
366 | 0.016492 | -15.6545 | -14.4945 | -13.4945 | -2.1581 | -11.3364
367 | 0.017059 | -15.3609 | -14.2009 | -13.2009 | -2.1581 | -11.0428
368 | 0.016431 | -15.6867 | -14.5267 | -13.5267 | -2.1581 | -11.3686
369 | 0.016609 | -15.5931 | -14.4331 | -13.4331 | -2.1581 | -11.275
370 | 0.017117 | -15.3314 | -14.1714 | -13.1714 | -2.2702 | -10.9013
371 | 0.016689 | -15.5514 | -14.3914 | -13.3914 | -2.2702 | -11.1212
372 | 0.016662 | -15.5655 | -14.4055 | -13.4055 | -2.2702 | -11.1353
373 | 0.016283 | -15.7653 | -14.6053 | -13.6053 | -2.3837 | -11.2216
374 | 0.016136 | -15.8441 | -14.6841 | -13.6841 | -2.2702 | -11.4139
375 | 0.016636 | -15.579 | -14.419 | -13.419 | -2.3837 | -11.0353
376 | 0.016511 | -15.6445 | -14.4845 | -13.4845 | -2.3837 | -11.1008
377 | 0.01633 | -15.7403 | -14.5803 | -13.5803 | -2.3837 | -11.1965
378 | 0.016378 | -15.7148 | -14.5548 | -13.5548 | -2.3837 | -11.1711
379 | 0.016106 | -15.8602 | -14.7002 | -13.7002 | -2.4988 | -11.2015
380 | 0.016262 | -15.7765 | -14.6165 | -13.6165 | -2.6154 | -11.0012
381 | 0.016303 | -15.7546 | -14.5946 | -13.5946 | -2.3837 | -11.2109
382 | 0.016195 | -15.8124 | -14.6524 | -13.6524 | -2.4988 | -11.1536
383 | 0.015887 | -15.9792 | -14.8192 | -13.8192 | -2.4988 | -11.3204
384 | 0.016217 | -15.8006 | -14.6406 | -13.6406 | -2.3837 | -11.2569
385 | 0.015892 | -15.9764 | -14.8164 | -13.8164 | -2.3837 | -11.4327
386 | 0.015759 | -16.0494 | -14.8894 | -13.8894 | -2.3837 | -11.5057
387 | 0.015919 | -15.9617 | -14.8017 | -13.8017 | -2.3837 | -11.418
388 | 0.015661 | -16.1036 | -14.9436 | -13.9436 | -2.3837 | -11.5599
389 | 0.015748 | -16.0555 | -14.8955 | -13.8955 | -2.3837 | -11.5118
390 | 0.015902 | -15.971 | -14.811 | -13.811 | -2.3837 | -11.4272
391 | 0.016223 | -15.7974 | -14.6374 | -13.6374 | -2.3837 | -11.2536
392 | 0.015644 | -16.113 | -14.953 | -13.953 | -2.3837 | -11.5693
393 | 0.016016 | -15.9089 | -14.7489 | -13.7489 | -2.3837 | -11.3652
394 | 0.015477 | -16.2063 | -15.0463 | -14.0463 | -2.3837 | -11.6625
395 | 0.015817 | -16.0175 | -14.8575 | -13.8575 | -2.3837 | -11.4738
396 | 0.015612 | -16.1308 | -14.9708 | -13.9708 | -2.3837 | -11.5871
397 | 0.015431 | -16.2321 | -15.0721 | -14.0721 | -2.4988 | -11.5733
398 | 0.015228 | -16.3471 | -15.1871 | -14.1871 | -2.4988 | -11.6884
399 | 0.015248 | -16.3357 | -15.1757 | -14.1757 | -2.3837 | -11.792
400 | 0.015316 | -16.2971 | -15.1371 | -14.1371 | -2.3837 | -11.7534
401 | 0.015003 | -16.4764 | -15.3164 | -14.3164 | -2.4988 | -11.8177
402 | 0.015123 | -16.4072 | -15.2472 | -14.2472 | -2.4988 | -11.7485
403 | 0.015097 | -16.4222 | -15.2622 | -14.2622 | -2.4988 | -11.7634
404 | 0.014211 | -16.9475 | -15.7875 | -14.7875 | -2.3837 | -12.4038
405 | 0.014602 | -16.7118 | -15.5518 | -14.5518 | -2.4988 | -12.053
406 | 0.014414 | -16.8243 | -15.6643 | -14.6643 | -2.4988 | -12.1655
407 | 0.013961 | -17.1017 | -15.9417 | -14.9417 | -2.6154 | -12.3263
408 | 0.014772 | -16.6112 | -15.4512 | -14.4512 | -2.6154 | -11.8358
409 | 0.014897 | -16.538 | -15.378 | -14.378 | -2.4988 | -11.8792
410 | 0.01445 | -16.8026 | -15.6426 | -14.6426 | -2.6154 | -12.0273
411 | 0.015042 | -16.4539 | -15.2939 | -14.2939 | -2.4988 | -11.7951
412 | 0.014645 | -16.6862 | -15.5262 | -14.5262 | -2.6154 | -11.9108
413 | 0.014323 | -16.8793 | -15.7193 | -14.7193 | -2.4988 | -12.2205
414 | 0.013716 | -17.2555 | -16.0955 | -15.0955 | -2.4988 | -12.5967
415 | 0.014069 | -17.0347 | -15.8747 | -14.8747 | -2.4988 | -12.376
416 | 0.013961 | -17.1017 | -15.9417 | -14.9417 | -2.4988 | -12.4429
417 | 0.013997 | -17.0793 | -15.9193 | -14.9193 | -2.4988 | -12.4205
418 | 0.013687 | -17.2738 | -16.1138 | -15.1138 | -2.4988 | -12.6151
419 | 0.014027 | -17.0607 | -15.9007 | -14.9007 | -2.4988 | -12.4019
420 | 0.01347 | -17.4126 | -16.2526 | -15.2526 | -2.3837 | -12.8689
421 | 0.013919 | -17.1278 | -15.9678 | -14.9678 | -2.4988 | -12.4691
422 | 0.013906 | -17.136 | -15.976 | -14.976 | -2.4988 | -12.4772
423 | 0.013984 | -17.0874 | -15.9274 | -14.9274 | -2.6154 | -12.312
424 | 0.01355 | -17.3612 | -16.2012 | -15.2012 | -2.4988 | -12.7024
425 | 0.013662 | -17.2897 | -16.1297 | -15.1297 | -2.6154 | -12.5143
426 | 0.013278 | -17.5373 | -16.3773 | -15.3773 | -2.6154 | -12.762
427 | 0.013386 | -17.467 | -16.307 | -15.307 | -2.6154 | -12.6916
428 | 0.013198 | -17.5898 | -16.4298 | -15.4298 | -2.6154 | -12.8145
429 | 0.013475 | -17.4094 | -16.2494 | -15.2494 | -2.6154 | -12.6341
430 | 0.013137 | -17.6301 | -16.4701 | -15.4701 | -2.6154 | -12.8547
431 | 0.013427 | -17.4404 | -16.2804 | -15.2804 | -2.4988 | -12.7816
432 | 0.013275 | -17.5393 | -16.3793 | -15.3793 | -2.4988 | -12.8805
433 | 0.013458 | -17.4204 | -16.2604 | -15.2604 | -2.4988 | -12.7616
434 | 0.012994 | -17.7251 | -16.5651 | -15.5651 | -2.6154 | -12.9498
435 | 0.013191 | -17.5944 | -16.4344 | -15.4344 | -2.4988 | -12.9357
436 | 0.013295 | -17.5262 | -16.3662 | -15.3662 | -2.4988 | -12.8675
437 | 0.012961 | -17.7472 | -16.5872 | -15.5872 | -2.4988 | -13.0885
438 | 0.013347 | -17.4923 | -16.3323 | -15.3323 | -2.4988 | -12.8336
439 | 0.013334 | -17.5008 | -16.3408 | -15.3408 | -2.4988 | -12.842
440 | 0.013523 | -17.3785 | -16.2185 | -15.2185 | -2.4988 | -12.7198
441 | 0.013247 | -17.5576 | -16.3976 | -15.3976 | -2.4988 | -12.8989
442 | 0.013433 | -17.4365 | -16.2765 | -15.2765 | -2.4988 | -12.7778
443 | 0.013258 | -17.5504 | -16.3904 | -15.3904 | -2.4988 | -12.8917
444 | 0.012859 | -17.8159 | -16.6559 | -15.6559 | -2.4988 | -13.1571
445 | 0.013339 | -17.4975 | -16.3375 | -15.3375 | -2.6154 | -12.7222
446 | 0.012964 | -17.7452 | -16.5852 | -15.5852 | -2.6154 | -12.9699
447 | 0.013236 | -17.5649 | -16.4049 | -15.4049 | -2.6154 | -12.7895
448 | 0.013303 | -17.521 | -16.361 | -15.361 | -2.6154 | -12.7456
449 | 0.013009 | -17.7151 | -16.5551 | -15.5551 | -2.6154 | -12.9398
450 | 0.012875 | -17.8051 | -16.6451 | -15.6451 | -2.6154 | -13.0297
451 | 0.012658 | -17.9527 | -16.7927 | -15.7927 | -2.6154 | -13.1773
452 | 0.012958 | -17.7492 | -16.5892 | -15.5892 | -2.6154 | -12.9739
453 | 0.013156 | -17.6175 | -16.4575 | -15.4575 | -2.6154 | -12.8422
454 | 0.01253 | -18.041 | -16.881 | -15.881 | -2.6154 | -13.2656
455 | 0.012198 | -18.2742 | -17.1142 | -16.1142 | -2.6154 | -13.4989
456 | 0.012872 | -17.8071 | -16.6471 | -15.6471 | -2.6154 | -13.0317
457 | 0.012402 | -18.1302 | -16.9702 | -15.9702 | -2.6154 | -13.3548
458 | 0.013219 | -17.576 | -16.416 | -15.416 | -2.7335 | -12.6825
459 | 0.012758 | -17.8843 | -16.7243 | -15.7243 | -2.6154 | -13.109
460 | 0.01245 | -18.0966 | -16.9366 | -15.9366 | -2.8534 | -13.0833
461 | 0.012495 | -18.0653 | -16.9053 | -15.9053 | -2.8534 | -13.0519
462 | 0.012581 | -18.0057 | -16.8457 | -15.8457 | -2.8534 | -12.9923
463 | 0.012391 | -18.1379 | -16.9779 | -15.9779 | -2.8534 | -13.1245
464 | 0.012353 | -18.1646 | -17.0046 | -16.0046 | -2.8534 | -13.1512
465 | 0.012794 | -17.8599 | -16.6999 | -15.6999 | -2.8534 | -12.8465
466 | 0.01217 | -18.2942 | -17.1342 | -16.1342 | -2.8534 | -13.2808
467 | 0.011856 | -18.5212 | -17.3612 | -16.3612 | -2.8534 | -13.5079
468 | 0.01208 | -18.3587 | -17.1987 | -16.1987 | -2.8534 | -13.3453
469 | 0.012427 | -18.1127 | -16.9527 | -15.9527 | -2.8534 | -13.0993
470 | 0.012289 | -18.2097 | -17.0497 | -16.0497 | -2.8534 | -13.1963
471 | 0.012305 | -18.1984 | -17.0384 | -16.0384 | -2.9748 | -13.0635
472 | 0.012236 | -18.2472 | -17.0872 | -16.0872 | -2.9748 | -13.1124
473 | 0.012378 | -18.147 | -16.987 | -15.987 | -2.8534 | -13.1336
474 | 0.012028 | -18.3961 | -17.2361 | -16.2361 | -2.8534 | -13.3828
475 | 0.011958 | -18.4468 | -17.2868 | -16.2868 | -2.8534 | -13.4335
476 | 0.01208 | -18.3587 | -17.1987 | -16.1987 | -2.8534 | -13.3453
477 | 0.012108 | -18.3386 | -17.1786 | -16.1786 | -2.8534 | -13.3252
478 | 0.011961 | -18.4447 | -17.2847 | -16.2847 | -2.8534 | -13.4313
479 | 0.01195 | -18.4526 | -17.2926 | -16.2926 | -2.8534 | -13.4393
480 | 0.012098 | -18.3457 | -17.1857 | -16.1857 | -2.8534 | -13.3324
481 | 0.011512 | -18.777 | -17.617 | -16.617 | -2.8534 | -13.7636
482 | 0.0118 | -18.5624 | -17.4024 | -16.4024 | -2.8534 | -13.549
483 | 0.011958 | -18.4468 | -17.2868 | -16.2868 | -2.8534 | -13.4335
484 | 0.011848 | -18.5271 | -17.3671 | -16.3671 | -2.8534 | -13.5137
485 | 0.011437 | -18.8338 | -17.6738 | -16.6738 | -2.8534 | -13.8204
486 | 0.011816 | -18.5506 | -17.3906 | -16.3906 | -2.8534 | -13.5372
487 | 0.011425 | -18.8429 | -17.6829 | -16.6829 | -2.8534 | -13.8295
488 | 0.011797 | -18.5646 | -17.4046 | -16.4046 | -2.8534 | -13.5512
489 | 0.011533 | -18.7612 | -17.6012 | -16.6012 | -2.8534 | -13.7478
490 | 0.011714 | -18.6259 | -17.4659 | -16.4659 | -2.7335 | -13.7324
491 | 0.011928 | -18.4686 | -17.3086 | -16.3086 | -2.7335 | -13.5751
492 | 0.01145 | -18.8239 | -17.6639 | -16.6639 | -2.8534 | -13.8105
493 | 0.0115 | -18.786 | -17.626 | -16.626 | -2.8534 | -13.7727
494 | 0.011833 | -18.5381 | -17.3781 | -16.3781 | -2.8534 | -13.5248
495 | 0.011531 | -18.7627 | -17.6027 | -16.6027 | -2.8534 | -13.7493
496 | 0.011839 | -18.5337 | -17.3737 | -16.3737 | -2.8534 | -13.5203
497 | 0.011672 | -18.6571 | -17.4971 | -16.4971 | -2.7335 | -13.7636
498 | 0.011097 | -19.0959 | -17.9359 | -16.9359 | -2.8534 | -14.0825
499 | 0.011316 | -18.9261 | -17.7661 | -16.7661 | -2.8534 | -13.9128
500 | 0.011534 | -18.7604 | -17.6004 | -16.6004 | -2.8534 | -13.7471